## YLCmarlin
Bill of Material for
On 2020/6/20 at 15:12:19
类型 | 参数 | 封装 | 数量 | 丝印号
贴片电阻 | 22R | R0603 | 2 | R70, R71
贴片电阻 | 51R | R0603 | 2 | R63, R64
贴片电阻 | 100R | R0603 | 2 | R80, R81
贴片电阻 | 1K | R0603 | 9 | R22, R24, R25, R53, R55, R57, R59, R72, R83
贴片电阻 | 2K | R0603 | 11 | R5, R11, R14, R15, R18, R68, R73, R75, R78, R65, R66
贴片电阻 | 4.7K | R0603 | 12 | R21, R23, R52, R54, R56, R58, R60, R61, R62, R82, R89, R90
贴片电阻 | 10K | R0603 | 20 | R1, R2, R10, R13, R17, R20, R26, R67, R74, R77, R27, R28, R29, R33, R34, R35, R42, R43, R46, R47
贴片电阻 | 11K8 1% | R0603 | 1 | R8
贴片电阻 | 24K | R0603 | 1 | R9
贴片电阻 | 62K 1% | R0603 | 1 | R4
贴片电阻 | 100K | R0603 | 9 | R3, R6, R7, R12, R16, R19, R69, R76, R79
贴片电容 | 22p | C0603 | 4 | C20, C21, C54, C55
贴片电容 | 100n/50V | C0603 | 16 | C23, C24, C25, C29, C30, C31, C32, C33, C34, C41, C42, C45, C46, C47, C48, C58
贴片电容 | 1n/50V | C0603 | 1 | C22
贴片电容 | 2.7n/50V | C0603 | 1 | C8
贴片电容 | 10n/50V | C0603 | 1 | C18
贴片电容 | 22n/50V | C0603 | 5 | C35, C36, C37, C49, C50
贴片电容 | 1u/50V | C0603 | 1 | C56
贴片电容 | 10u/50v | C0603 | 4 | C5, C16, C17, C19
贴片电容 | 100n/50V | C0805 | 11 | C1, C4, C6, C9, C10, C11, C12, C13, C14, C15, C53
贴片电容 | 2.2u/50V | C0805 | 5 | C38, C39, C40, C51, C52
贴片电解电容 | 220uF/16V | F6(C6.3x7.7贴片铝电解电容) | 1 | C57
贴片电解电容 | 100UF/35V | F6(C6.3x7.7贴片铝电解电容) | 7 | C2, C3,C26, C27, C28, C43, C44
贴片电解电容 | 47uF/35V | F6(C6.3x7.7贴片铝电解电容) | 1 | C7
采样电阻 | 0.15/2W | R2512 | 10 | R36, R37, R38, R39, R40, R41, R48, R49, R50, R51
贴片电位器 | 10K | R3x3-贴片电位器 | 5 | R30, R31, R32, R44, R45
贴片保险丝 | 10A | 1206(F) | 1 | F1
贴片电感 | NR6045T6R8M | COKE_6X6 | 1 | L1
贴片三极管 | 2SD965A | SOT89-3357 | 4 | Q1, Q6, Q7, Q8
贴片三极管 | 8050 | SOT23 | 1 | Q5
贴片二极管 | SS24 | SMA | 2 | D1, D11
贴片发光二极管 | LED | LED-SMD-0805 | 12 | D2, D3, D4, D5, D6, D7, D8, D9, D10, D12, D13, D14
NMOS | NCE3050K | TO252 | 2 | Q2, Q3
NMOS | NCE40H20AD | TO263-S | 1 | Q4
IC | ATmega2560-16AU | LQFP100 | 1 | U2
IC | CH340G | SO-16 | 1 | U8
IC | RT7272 | SO8-EP | 1 | U1
稳压芯片 | 1117-3.3 | SOT223-1117 | 1 | U9
步进电机驱动芯片 | TMC2225 | HTSSOP28 | 5 | U3, U4, U5, U6, U7
贴片无源晶振 | 12M | CRYS-SMD-5032-2P | 1 | Y2
贴片无源晶振 | 16M | CRYS-SMD-5032-2P | 1 | Y1
接线端子 | POWER JACK-2*5.0 | POWER JACK-2*5.0 | 2 | JP1,JP5
接线端子 | H2P | XH2.54-2P | 4 | JP25,JP2,JP4,JP27
接线端子 | H3P | XH2.54-3P | 10 | JP7,JP8,JP9,JP10,JP11,JP12,JP13,JP14,JP15,JP29
接线端子 | H4P | XH2.54(2.5mm)x4P | 5 | J1, J2, J3, J4, J5
接线端子 | H7P | XH2.54-7P | 1 | JP6
接线端子 | Header 3 | POWER JACK-3*5.0 | 1 | P1
接线端子 | Header 4 | HDR1X4 | 1 | P2
接线端子 | Header 5X2 | HX30002-10A | 1 | P3
接线端子 | L&E | KF127-4*5.0 | 1 | JP3
电源座 | DC5.5-2.5Z | DC-528 | 1 | JP26
双排针 | ICSP | IDC6X2.54 | 1 | JP18
排线座 | IDC10-BASE | IDC10-BASE | 2 | JP16,JP17
USB座 | USB-B | USBBW | 1 | JP19